## MODELO_VERIFICAÇÃO
Item | Subitem | DESCRIÇÃO | OBSERVAÇÕES / INSTRUÇÕES | Docs de Referênca | Modo de Inspeção
0 |  | Cobertura
1 |  | Madeiramento
1 | 1 | Amarração no Respaldo | Atender ao especificado: No caso de casas térreas, único tirante interno, dobrado e fixado na face oposta. | Proj.Exec./ MDescrit./ Esp.Fabr. | IV
1 | 2 | Tesouras - Apoio e Emendas | Atender ao especificado: Verificar a execução em conformidade ao projeto executivo específico. | Proj.Exec./ MDescrit./ Esp.Fabr. | IV
1 | 3 | Dimensão das Peças | Atender ao especificado: Caibro e ripa: ± 10%, viga: ± 8%. Equipamento: trena metálica. | Proj.Exec./ MDescrit./ Esp.Fabr. | IV/ID
1 | 4 | Espaçamento de Caibros | Atender ao especificado: ± 10 mm. Equipamento: trena metálica. | Proj.Exec./ MDescrit./ Esp.Fabr. | IV/ID
1 | 5 | Espaçamento de Ripas | Atender ao especificado: Galga: ± 5 mm. Equipamento: trena metálica. | Proj.Exec./ MDescrit./ Esp.Fabr. | IV/ID
1 | 6 | Inclinação | Atender ao especificado: até - 1% e + 3%. Equipamento: régua de alumínio de 2 m, nível de bolha e trena metálica. | Proj.Exec./ MDescrit./ Esp.Fabr. | IV/ID
1 | 7 | Alinhamento | Atender ao especificado: mínimo ± 2 mm/m e máximo: 10 mm no comprimento total. Equipamento: trena metálica. | Proj.Exec./ MDescrit./ Esp.Fabr. | IV/ID
1 | 8 | Empenamento Lateral Máximo | Tabeira: 6 mm / régua de 2 m. Caibros, ripas e vigas: 10 mm / régua de 2 m. Equipamento: régua de alumínio de 2 m e trena metálica (diferença no meio da régua). | Proj.Exec./ MDescrit./ Esp.Fabr. | IV/ID
1 | 9 | Flexa Máxima | L / 350 L = Comprimento. Equipamento: régua de alumínio de 2 m e trena metálica (diferença no meio da régua). | Proj.Exec./ MDescrit./ Esp.Fabr. | IV/ID
1 | 10 | Lascamentos | Verificar a presença de trincas e lascamentos que podem comprometer a estrutura em seu conjunto. | Proj.Exec./ MDescrit./ Esp.Fabr. | IV
1 | 11 | Presença de Fungos, Cupins e Brocas | Solicitar da Contratada certificado de Tratamento da Madeira. | Proj.Exec./ MDescrit./ Esp.Fabr. | IV
2 |  | Telhas Cerâmicas
2 | 1 | Encaixe das Peças - Telhas e Cumeeira | Atender ao especificado: Tolerância: - 0, >30 mm. Equipamento: trena metálica. | Proj.Exec./ MDescrit./ Esp.Fabr. | IV/ID
2 | 2 | Encaixe das Peças - Telhas e Espigão | Atender ao especificado: Tolerância: - 0, >30mm. Equipamento: trena metálica. | Proj.Exec./ MDescrit./ Esp.Fabr. | IV/ID
2 | 3 | Alinhamento | Atender ao especificado: Tolerância: ± 5 mm/m e máximo: 25 mm. Equipamento: trena metálica. | Proj.Exec./ MDescrit./ Esp.Fabr. | IV/ID
2 | 4 | Emboçamento da Cumeeira e do Espigão - Traço da Argamassa | Empregar argamassa com cimento, cal e areia em volume. Verificar a execução do Traço: 1:2:9 ou 1:3:12. | Proj.Exec./ MDescrit./ Esp.Fabr. | IV
2 | 5 | Transpasse Mínimo entre Telhas e Cumeeira ou Espigão | Transpasse mínimo ≥ 40 mm. Equipamento: trena metálica. | Proj.Exec./ MDescrit./ Esp.Fabr. | IV/ID
2 | 6 | Amarração da 3ª Fiada | Atender ao especificado: Acompanhar a amarração com fio resitente a ação dos ventos até a terceira fiada de telhas. | Proj.Exec./ MDescrit./ Esp.Fabr. | IV
2 | 7 | Marca do Fabricante | Marca gravado na peça. | Proj.Exec./ MDescrit./ Esp.Fabr. | IV
3 |  | Telhas Fibrocimento
3 | 1 | Sobreposição | Atender ao especificado pelo fabricante: ± 10 mm. Equipamento: trena metálica. | Proj.Exec./ MDescrit./ Esp.Fabr. | IV/ID
3 | 2 | Inclinação | Atender ao especificado pelo fabricante: Em inclinações inferiores a 10%, utilizar cordão de massa de calafetação entre telhas. | Proj.Exec./ MDescrit./ Esp.Fabr. | IV
3 | 3 | Fixação | Atender ao especificado pelo fabricante: sem mobilidade. | Proj.Exec./ MDescrit./ Esp.Fabr. | IV
3 | 4 | Alinhamento | Atender ao especificado pelo fabricante: ± 2 mm/m e máximo 10 mm. Equipamento: trena metálica. | Proj.Exec./ MDescrit./ Esp.Fabr. | IV/ID
3 | 5 | Marca do Fabricante | Marca gravado na peça. | Proj.Exec./ MDescrit./ Esp.Fabr. | IV
4 |  | Rufos
4 | 1 | Tipo de Chapa e Grau de Galvanização | Atender ao especificado: Verificar o tipo de material solicitado no projeto. | Proj.Exec./ MDescrit./ Esp.Fabr. | IV
4 | 2 | Dimensão | Atender ao especificado: Desvio máximo: ± 5 mm. Equipamento: trena metálica. | Proj.Exec./ MDescrit./ Esp.Fabr. | IV/ID
4 | 3 | Espessura da Chapa | Bitola da chapa: conforme projeto executivo Chapa n° 24 (0,65mm) ou chapa n° 26 (0,5mm). Atender ao especificado: A chapa deve ter espessura uniforme e a Galvanização perfeita, isenta de nódulos e pontos de ferrugem, sem apresentar fissuras nas bordas. Verificar o especificado na nota fiscal do material. | Proj.Exec./ MDescrit./ Esp.Fabr. | IV/ID
4 | 4 | Fixação das Peças | Atender ao especificado: Encontro com paredes: conforme detalhe construtivo do projeto. Sem mobilidade. | Proj.Exec./ MDescrit./ Esp.Fabr. | IV
4 | 5 | Emenda | Atender ao especificado: Transpasse de no mínimo 20 cm. Equipamento: trena metálica. | Proj.Exec./ MDescrit./ Esp.Fabr. | IV/ID